## Sheet1
identifier | quantity-en | quantity-fr | Unit | sameAs1 | sameAs2
TIME | time | temps | second
LENG | length | longueur | metre
MASS | mass | masse | kilogram
ELCU | electric current | courant électrique | ampere
TEMT | thermodynamic temperature | température thermodynamique | kelvin
AMSU | amount of substance | quantité de matière | mole
LUIN | luminous intensity | intensité lumineuse | candela
ANGP | plane angle | angle plan | radian
ANGS | solid angle | angle solide | steradian
FREQ | frequency | fréquence | hertz
FORC | force | force | newton | MASS.ACCE | MASS.LENG.TIME-2
PRES | pressure | pression, contrainte | pascal | FORC.AREA-1 | FORC.LENG-2
ENGY | energy | énergie | joule | FORC.LENG
POWR | power | puissance, flux énergétique | watt | ENGY.TIME-1
ELCH | electric charge | charge électrique | coulomb
ELPD | electric potential difference | différence de potentiel électrique | volt
ELCA | capacitance | capacité électrique | farad
ELRE | electric resistance | résistance électrique | ohm
ELCO | electric conductance | conductance électrique | siemens
MGFL | magnetic flux | flux d'induction magnétique | weber
MGFD | magnetic flux density | induction magnétique | tesla
ELIN | inductance | inductance | henry
TEMC | Celsius temperature | Température Celsius | degreeCelsius
LUFL | luminous flux | flux lumineux | lumen | LUFL.AREA-1 | LUFL.LENG-2
ILLU | illuminance | éclairement lumineux | lux
ARRN | activity referred to a radionuclide | activité d'un radionucléide | becquerel
ABDO | absorbed dose | dose absorbée, kerma | gray
DOEQ | dose equivalent | équivalent de dose | sievert
CATA | catalytic activity | activité catalytique | katal
AREA | area | superficie | meters2 | LENG+2
VOLU | volume | volume |  | LENG+3
VELO | velocity | vitesse |  | LENG.TIME-1
ACCE | acceleration | accélération |  | LENG.TIME-2 | VELO.TIME-1
WANU | wavenumber | nombre d'ondes
DENS | density | masse volumique |  | MASS.VOLU-1 | MASS.LENG-3
SUDE | surface density | masse surfacique |  | MASS.AREA-1 | MASS.LENG-2
SPVO | specific volume | volume massique |  | VOLU.MASS-1 | LENG-3.MASS-1
CUDE | current density | densité de courant |  | ELCU.AREA-1 | ELCU.LENG-2
MAFD | magnetic field strength | champ magnétique
AMSC | amount of substance concentration | concentration de quantité de matière
MACO | mass concentration | concentration massique
LUMA | luminance | luminance lumineuse
DYVI | dynamic viscosity | viscosité dynamique
TORQ | moment of force | moment d’une force |  | LENG.FORC
SUTE | surface tension | tension superficielle
VELA | angular velocity | vitesse angulaire
ACCA | angular acceleration | accélération angulaire |  | VELA.TIME-1
HEFD | heat flux density | flux thermique surfacique
HECA | heat capacity | capacité thermique
SHEC | specific heat capacity | capacité thermique massique
SENG | specific energy | énergie massique |  | ENGY.MASS-1
TCON | thermal conductivity | conductivité thermique
ENGD | energy density | énergie volumique |  | ENGY.VOLU-1 | ENGY.LENG-3
ELFS | electric field strength | champ électrique |  | ELPD.LENG-1
ELCD | electric charge density | charge électrique volumique |  | ELCH.VOLU-1 | ELCH.LENG-3
SUCD | surface charge density | charge électrique surfacique |  | ELCH.AREA-1
ELFD | electric flux density | induction électrique
PRMI | permittivity | permittivité |  | ELCA.LENG-1
PRME | permeability | perméabilité |  | ELIN.LENG-1
MOEG | molar energy | énergie molaire |  | ENGY.AMSU-1
MOEN | molar entropy | entropie molaire
XPOS | exposure | exposition (rayons x et γ)
ABDR | absorbed dose rate | débit de dose absorbée
RAIN | radiant intensity | intensité énergétique
RADI | radiance | luminance énergétique
CTAC | catalytic activity concentration | concentration de l’activité catalytique |  | CATA.VOLU-1 | CATA.LENG-3